## Arkusz3
Załącznik nr 1
Narodowy Instytut Onkologii im. Marii Skłodowskiej- Curie – Państwowy Instytut Badawczy Oddział w Gliwicach 44-101 GLIWICE, ul. Wybrzeże Armii Krajowej 15
SPECYFIKACJA ASORTYMENTOWO-CENOWA
Lp. | opis przedmiotu zamówienia | ilość | cena jednostkowa netto | wartość netto | VAT | wartość brutto | klinika | producent, model/typ, rok produkcji zaoferowanego wózka
1 | WÓZEK 3- PÓŁKOWY ZE STALI NIERDZEWNEJ - wózek transportowy, ze stali nierdzewnej, wzmocniony, przystosowany do dużych obciążeń - obciążenie wózka w zakresie 200-225 kg - wzmocniony chwyt - wyposażony w 4 kółka obrotowe,w tym dwa z hamulcami, wszystkie kółka z gumowymi odbojami - narożniki wyposażone w gumowe odbojniki - kolor- inox. - wymiary półek : 65-70 cm. x 100-105 cm - odległość między półkami nie mniej niż 35cm (+/- 5 cm.) - gwarancja 24 miesięcy. | 4 |  |  |  |  | DK/IKRA DK/IIKRA DK/IIIKRA
2 | WÓZEK FUNKCYJNY - wózek zabiegowy z dwoma blatami - dwa blaty o wymiarach: długość 600 mm (+/-5) x głębokość 500 mm (+/-5) - blat z pogłębieniem, zabezpieczającym sprzęt przed zsunięciem się - wysokość wózka - 900 mm - dwie szyny instrumentalne, skierowane ku górze - stelaż ze stalowego, giętego profilu lakierowanego proszkowo na kolor biały - uchwyty do prowadzenia skierowane ku górze, na krótszych bokach - szyny instrumentalne i uchwyty do prowadzenia stanowią stały element konstrukcji - wysoce mobilne koła w obudowie z tworzywa sztucznego - koła o średnicy 100 mm - dwa z czterech kół z funkcją blokady - łatwy w manewrowaniu - wpisany na listę wyrobów medycznych | 3 |  |  |  |  | DK/KCHO
3 | WÓZEK INWALIDZKI - stalowa rama o konstrukcji krzyżakowej - szerokość siedziska wózka (cm): 48 +/- 2 - możliwość demontażu, regulacji wysokości i odchylenia podnóżków - możliwość regulacji odchylenia i demontażu podłokietników - przednie i tylne koła pełne /gumowe - waga wózka (kg): max 25 kg - obciążenie wózka (kg): 150 +/- 5 - podwójny system hamowania (dla pacjenta i dla opiekuna) - składany na krzyżaku - ZMYWALNA TAPICERKA, z możliwością dezynfekcji | 3 |  |  |  |  | DK/KCHO
4 | WÓZEK TRANSPORTOWY TYPU PLATFORMA Pałąk przyspawany na stałe nośność max. 350 kg, dł. powierzchni ładunkowej 1240 mm (+/- 10 mm), szerokość powierzchni ładunkowej 790 mm (+/- 10 mm), dł. całkowita 1300 mm (+/- 10 mm), szer. całkowita 800 mm (+/- 10 mm), ciężar max 35 kg. Stabilna konstrukcja spawan wykonana z rurki stalowej i stali profilowanej. Powierzchnia ładunkowa z płyt preszpanowej o powierzchni wzbogaconej tworzywem. Kółka po 2 rolki skrętne. Ogumienie pełne na felgach z tworzywa na łożyskach rolkowych, 1 rolka skrętna z podwójną blokadą. Gwarancja min. 12 miesięcy | 1 |  |  |  |  | DA/AA
5 | WÓZEK/ KONTENER NA BRUDNE PRANIE - struktura wózka wykonana ze stopu lekkiego anodyzowanego (10 microns) - ściany żebrowane, - krawędź górna zaokrąglona, średnica 20 mm ze wzmocnieniem w środku (+/- 5 mm) - krawędź zderzaka ze stopu lekkiego, - 2 kółka stałe, 2 kółka obrotowe wykonane z gumy nie pozostawiające śladów o średnicy 125mm (+/- 10 mm) - ustawienie 2+2, - przykrywa z zawiasami na boku dłuższym, którą można otwierać pod kątem 130 stopni (+/- 10 stopni) - pojemność 366 l (+/- 20 l) - waga wózka 25 kg (+/- 2 kg) - udźwig użytkowy: 140 kg (+/- 10 kg) - rozmiar wewnętrzny: 1000 x 600 x 610 mm h (+/- 100 mm) - rozmiar zewnętrzny: 1030 x 660 x 770 mm h (+/- 100 mm) - posiadający certyfikat CE lub deklarację zgodności - gwarancja min. 24 miesiące | 2 |  |  |  |  | DA/HO
6 | WÓZEK INWALIDZKI- WÓZEK/ FOTEL SIEDZĄCY DO TRANSPORTU PACJENTÓW - wózek składany stalowy - podwójnie usztywniający konstrukcje krzyżak - koła z szybko złączkami ( z przodu dwa małe, z tyłu dwa duże) - odchylane boki - oparcie fotela z kieszenią - wytrzymałość 130kg i powyżej - masa wózka do 20kg - siedzisko 50cm i większe - stalowa rama - odchylane i demontowane podnóżki - dwa hamulce z aluminiowymi lakierowanymi ciągami - siedzisko i oparcie wózka wykonane z tworzywa nadającego się do dezynfekcji - koła z możliwością pompowania powietrza lub inne technologiczne rozwiązanie - kolor fotela – granatowy lub czarny ew. brązowy | 1 |  |  |  |  | DK/ZAIT
7 | WÓZEK DO PRZEWOZU ODCZYNNIKÓW - wózek do przewozu odczynników chemicznych ze stali kwasoodpornej - wózek z trzema blatami o wymiarach 900x600x900mm +/_5mm (szerokość, głębokość, wysokość), - 4 koła, 2 z blokadą. | 3 |  |  |  |  | DL/ZPN
8 | WÓZEK PLATFORMOWY - wózek platformowy z uchwytem wyposażony w cztery kółka z blokadą ruchu i elastycznym bieżnikiem z niebrudzącej gumy - wymiary płyty roboczej: 600 mm x 600 mm (+/- 100 mm) - wymiary wózka (szerokość x głębokość x wysokość): 820 mm x 630 mm x 860 mm (+/- 100 mm) - waga wózka: 13 kg +/- 1 kg - materiał: stal nierdzewna - kolor: inox - nieskładany - gwarancja 24 miesiące | 1 |  |  |  |  | DK/BO
9 | WÓZEK KELNERSKI TRZYPÓŁKOWY - wykonany ze stali nierdzewnej - kolor: inox - 2 uchwyty o profilu kółkowym - maksymalny udźwig 75 kg na półkę - 4 obrotowe gumowe kółka, w tym 2 z hamulcami - odległość między półkami: 40 cm - wymiary: 100 cm x 60 cm x 100 cm (+/- 5 cm) - łatwy do dezynfekcji - gwarancja 24 miesiące | 1 |  |  |  |  | DK/KTS
10 | WÓZEK IWALIDZKI BARIATRYCZNY - tapicerka wykonana z miękkiego i wytrzymałego nylonu łatwego w utrzymaniu czystości i wygodnego dla pacjenta - zaprojektowany tak, aby dawał maksymalny komfort i kontrolę prowadzenia - zdejmowane podłokietniki oraz podnóżki umożliwiają łatwe transportowanie - regulowana wysokość siedziska pozwala na dostosowanie wózka do aktualnych potrzeb - dodatkowe oparcia pod kolana wykonane z przyjemnego, miękkiego materiału - koła wyposażone w hamulce - szerokość siedziska od 56 lub do 61 cm bezpieczne obciążenie robocze do 325 kg - gwarancja 24 miesiące | 1 |  |  |  |  | DL/CDLP
11 | WÓZEK DO TRANSPORTU BUTLI O POJEMNOŚCI 10L - udźwig do 50 kg - koła: pełna guma fi od 190 mm do 210 mm - wysokość całkowita: od 950 mm do 1100 mm - szerokość całkowita: od 350 mm do 450 mm - długość całkowita: od 400 do 500 mm - platforma: od 200 mm do 210 mm, grubość od 2,5 mm do 4 mm - waga: od 5,0 kg do 8,0 kg zabezpieczenie antykorozyjne: lakier proszkowy - gwarancja 24 miesiące | 1 |  |  |  |  | DA/DT
12 | RAZEM
1. Składam ofertę na wykonanie przedmiotu zamówienia w zakresie określonym powyżej na kwotę: BRUTTO: ……………………………… PLN słownie: …………………………………………………………………………..…………………..….………… PLN NETTO: ……………………………… PLN słownie: …………………………………………………………………………..…………………..….………… PLN 2. Oświadczam, że uważam się za związanego niniejszą ofertą na okres …………….. ( min. 30 dni ) licząc od daty wyznaczonej jako termin składania ofert. 3. Termin płatności: 30 dni licząc od daty dostarczenia Zamawiającemu prawidłowo wystawionej faktury. 4. Termin realizacji /dostawy: zobowiązuję się do wykonywania dostawy w terminie maksymalnie do............... dni roboczych, licząc bieg terminu realizacji od dnia otrzymania zamówienia Zamawiającego. 5. Oświadczam, że termin gwarancji/przydatności na dostarczony asortyment wynosi.............miesiące liczony od dnia odbioru asortymentu przez Zamawiającego.