## NARZ.WOD-KAN
Załącznik nr 3 do sprawy nr DA/DT-381-76/21
SPECYFIKACJA ASORYMENTOWO CENOWA - ZADANIE NR 3
Narodowy Instytut Onkologii im. Marii Skłodowskiej-Curie – Państwowy Instytut Badawczy ul. W.K Roentgena 5 02-781 Warszawa Oddział Gliwice ul. Wybrzeże Armii Krajowej15 44-102 Gliwice Przedmiot zamówienia: dostawa elektronarzędzi, narzędzi ręcznych i przyrządów pomiarowych dla Narodowego Instytutu Onkologii im. Marii Skłodowskiej-Curie – Państwowy Instytut Badawczy Oddział Gliwice
Lp. | NAZWA PRZEDMIOTU ZAMÓWIENIA | OPIS PRZEDMIOTU ZAMÓWIENIA | J.M | ILOŚĆ | CENA JEDNOSTKOWA NETTO | WARTOŚĆ NETTO | VAT % | WARTOŚĆ VAT | WARTOŚĆ BRUTTO | Należy podać Producenta zaoferowanego produktu /model lub typ asortymentu/ wypełnia Wykonawca/
1 | Poziomica classic | długość 100 cm | szt. | 1 |  | 0 |  | 0 | 0
2 | Poziomica classic | długość 40 cm | szt. | 1 |  | 0 |  | 0 | 0
3 | Zestaw spiral 22 mm Standard | Do maszyny do czyszczenia rur firma rothenberg nr katalogowy 72040 Ze sprzęgłem zabezpieczającym, pasujące do wszystkich maszyn czyszczących rury produkcji ROTHENBERGER-a R 550 do R 140 B. Proste i szybkie przedłużanie i skracanie spiral. Lekka praca w przypadku ciasnych łuków.Średnica 22 mm | szt. | 5 |  | 0 |  | 0 | 0
4 | Zestaw kluczy TORX 9ele | Klucze standardowej długości Rękojeść powlekana Zestaw składający się z 9 szt.: T10, T15, T20, T25, T27, T30, T40, T45, T50 | kpl. | 6 |  | 0 |  | 0 | 0
5 | Zestaw Kluczy płasko-oczkowych | .Zestaw 12 kluczy w rozmiarach 8-24mm plus etui. Przeznaczone do pracy w profesjonalnych warsztatach pod zmiennymi obciążeniami. Spełniają normy DIN 3113.Wykonane ze stali chromo-wanadowej.Płaszczyzna robocza odchylona o 15% (ułatwia manewrowanie kluczem) 12-kątna końcówka klucza Specjalny profil zębów podnoszący max moment dokręcania o 15% (bez uszkodzenia nakrętki)Satynowe wykończenie, minimalizujące poślizg klucza zanieczyszczonego olejem Zaokrąglone kształty przejścia między główką klucza i rękojeścią polerowana główka. Klucze kute matrycowo Doskonale wykalibrowany | kpl. | 6 |  | 0 |  | 0 | 0
6 | Haczyk demontażowy 35° | Haczyk demontażowy zgięty pod kątem 35 stopni. Ergonomiczna, dwukomponentowa rękojeść. Idealny do montażu i demontażu O-ringów, uszczelek i sprężyn. | szt. | 6 |  | 0 |  | 0 | 0
7 | Organizer mix | wymiarach 39 x 60 x 11 cm. Do komfortowego przechowywania oraz transport narzędzi. Wykonany z tworzywa | szt. | 4 |  | 0 |  | 0 | 0
8 | Wyciskacz do tub z silikonem, | 240 mm Wyciskacz do tub z silikonem o długości części na tubę 240 mm. Przeznaczony do tub o pojemności ok. 300 ml. Uchwyt ze stopu aluminium dobrze układa się w dłoni, co podnosi komfort pracy narzędziem. | szt. | 2 |  | 0 |  | 0 | 0
9 | Torba walizka narzędziowa na kołach | Wykonana z mocnego tkanego nylonu 600 x 600 Denier.Sztywna, wielkogabarytowa konstrukcja.Wytrzymałe koła i rękojeść zapewniają mobilność torby.Kieszenie wewnętrzne i zewnętrzne zapewniają dogodne przechowywanie narzędzi.Łatwy dostęp do wszystkich narzędzi.Bezpieczna kieszeń na cenne narzędzia | szt. | 6 |  | 0 |  | 0 | 0
10 | Szpadel | Szpadel wykonany jest z wysokiej jakoś stali hartowanej. do kopania, usuwania korzeni lub kępek trawy.Rączka w kształcie litery D podpora blatu szpadla, umożliwia efektywniejszą pracę.Wymiary :- długość: 117cm- szerokość ostrza: 18cm- waga: 1,8kg | szt. | 1 |  | 0 |  | 0 | 0
11 | Kilof | 2.25kg | szt. | 1 |  | 0 |  | 0 | 0
12 | Młotek budowlany | waga: 5 KG Młot budowlany Trzon z włókna szklanego dodatkowo rączka pokryta gumą zapewnia komfortowy i bezpieczny uchwyt narzędzia. | szt. | 1 |  | 0 |  | 0 | 0
13 | Pistolet do pianki montażowej | materiał stal nierdzewna, aluminium i mosiądzu,Elementy najbardziej narażone na zużycie w wyniku działania pianek i korozji, dodatkowo zabezpieczone powłoką PTFE. | szt. | 1 |  | 0 |  | 0 | 0
14 | Bariera nożycowa stalowa biało-czerwona do 3m | Bariera w całości wykonana ze stali lakierowanej na biały i czerwony kolor. Wysokość bariery całkowita 110 cm. Szerokość stóp - 55 cm. Długość bariery od 21 cm do 300 cm (stan złożony - stan rozciągnięty). Waga ok. 8,5 kg. Dolne nóżki stóp zabezpieczone są półokrągłymi zatyczkami. | szt. | 4 |  | 0 |  | 0 | 0
15 | Bariera nożycowa-studzienkowa stalowa biało-czerwona 1m2 | Bariera nożycowa-studzienkowa stalowa biało-czerwona 1m2 Bariera w całości wykonana ze stali lakierowanej na biały i czerwony kolor. Wysokość bariery w pozycji złożonej 116 cm. Max. rozciągnięcie bariery 130x130 cm, wysokość ok. 80 cm. Rozstaw optymalny 100x100 cm, wysokość ok. 100 cm. Waga 11 kg | szt. | 2 |  | 0 |  | 0 | 0
16 | Suwmiarka elektroniczna cyfrowa 0-150 mm | Zakres pomiaru: 0 – 150mm / 0 - 6"Dokładność pomiaru: 0.02 mm / 0.001" (w zakresie: 0-100 mm), 0.03 mm / 0.001" (w zakresie: 100-150mm)Powtarzalność: 0.01mm / 0.005" Maksymalna prędkość pomiaru: 1.5m/sek. 60"/sek.Zasilanie 1x bateria LR44 pojemność 180mAh Temperatura pracy: 0 - 40°C / 41 - 104°F Warunki pracy: wilgotność powietrza od 0 do 80% Temperatura przechowywania: -20°C do +70°C Opakowanie: pudełko plastikowe | szt. | 1 |  | 0 |  | 0 | 0
17 | Suwmiarka noniuszowa warsztatowa 0-500mm | Wykonana ze stali narzędziowej Szczęki hartowane Podziałka chromowana Z podcięciem szczęk, dla umożliwienia pomiarów wewnętrznych Tolerancja wg DIN 862. Rozdzielczość noniusza 0.05 mm Zakres pomiarowy 500 mm | szt. | 1 |  | 0 |  | 0 | 0
18 | Klucz szwedzki 45° Super S | Wykonany w całości jako odkuwka matrycowa ze stali chromowo-wanadowej ulepszonej ze wzmocnioną tuleją, szlifowanymi szczękami o korzystnych wymiarach 3 - punktowe mocowanie samoczynne zakleszczenie się, niezawodny i mocny uchwyt i trzymanie, również rur o gładkich powierzchniach Wyeliminowanie poślizgu dzięki odpowiedniemu uzębieniu, hartowanemu indukcyjni Uchwyt dwuteowy idealnie naddający się do mocowania materiałów o różnych kształtach, uniwersalne zastosowania | szt. | 7 |  | 0 |  | 0 | 0
19 | Tlenomierz osobisty Wodoodporny | Wyświetlacz LCD Wodoszczelna obudowa (IP 66) Galwaniczny czujnik tlenowy Zasilanie: bateria lub zasilacz Funkcja sygnalizacji gotowości do pracy oraz automatycznego wyłączenia Wymiary długość= 140 - 160 mm szerokość = 75 - 100 mm | szt. | 2 |  | 0 |  | 0 | 0
20 | Wciągarka elektryczna | zabezpieczenie prac na wysokości - zasilanie na baterie - zasilacz do wciągarki - waga 13-15 kg--wymiary 33x28x27 cm ±2 cm- odporna na wodę | szt. | 1 |  | 0 |  | 0 | 0
|  |  | Razem |  |  | 0 |  | 0 | 0
_____________________________, dnia _______________________
_________________________________________
(podpis kwalifikowanym podpisem elektronicznym osoby/osób
upoważnionej/ upoważnionych do reprezentowania Wykonawcy)