## SAC NARZĘDZIA
Załącznik nr 1 do sprawy nr DA/DT-381-91A/21
SPECYFIKACJA ASORYMENTOWO CENOWA
Narodowy Instytut Onkologii im. Marii Skłodowskiej-Curie – Państwowy Instytut Badawczy ul. W.K Roentgena 5 02-781 Warszawa Oddział Gliwice ul. Wybrzeże Armii Krajowej15 44-102 Gliwice Przedmiot zamówienia: sukcesywna dostawa elektronarzędzi, narzędzi ręcznych dla Narodowego Instytutu Onkologii im. Marii Skłodowskiej-Curie – Państwowy Instytut Badawczy Oddział Gliwice
1. Termin realizacji dostaw cząstkowych do 14 dni kalendarzowych.
Lp. | NAZWA PRZEDMIOTU ZAMÓWIENIA | OPIS PRZEDMIOTU ZAMÓWIENIA | J.M | ILOŚĆ | CENA JEDNOSTKOWA NETTO | WARTOŚĆ NETTO | VAT % | WARTOŚĆ VAT | WARTOŚĆ BRUTTO | Należy podać Producenta zaoferowanego produktu /model lub typ asortymentu/ wypełnia Wykonawca/
1 | Akumulator do elektronarzędzi firmy Makita | Akumulator typ BL1850B | szt. | 4 |  | 0 |  | 0 | 0
2 | Nitownica ręczna do nitonakrętek M3-M12 ZESTAW | ZESTAW ZAWIERAJĄCY: • Nitownica • Walizka transportowa • Klucz NITONAKRĘTKI: • 10x M12 • 10x M10 • 10x M8 • 20x M6 • 20x M5 • 20x M4 • 20x M3 GŁOWICE I NAKRĘTKI: • M12 • M10 • M8 • M6 • M5 • M4 • M3 CECHY PRODUKTU: Nitownica przeznaczona do zastosowania w warunkach serwisowych. Umożliwiająca wykonanie połączenia nitowego z gwintem wewnętrznym. Posiadająca długie ramiona z gumowanymi rękojeściami - pozwalająca na szybką i ergonomiczną pracę. NITOWNICA WSPÓŁPRACUJĄCA Z NITAMI WYKONANYMI Z: • Stali nierdzewnej • Stali • Aluminium | szt. | 1 |  | 0 |  | 0 | 0
3 | Zaciskarka do kołków typu molly o średnicach: M3-M4-M5-M6-M8 | Rozmiar 175 mm Średnica zaciskane kołki stalowe m3,m4,m5,m6 i m8 mm | szt. | 1 |  | 0 |  | 0 | 0
4 | Nitownica do nitów ze stali, aluminium, miedzi | Nitownica do nitów stalowych, ze stali nierdzewnej, aluminium, miedzianych Do profesjonalnego użytku w budownictwie i przemyśle Szczęki oraz ich obudowa wykonane z wysokiej jakości stali stopowej gwarantujące trwałość 4 końcówki robocze w zestawie, do pracy z czterema rozmiarami nitów Szeroki zakres zastosowania: nityØ2,4 mm - aluminium, stal, miedź, stal nierdzewna nityØ3,0/3,2 mm - aluminium, stal, miedź, stal nierdzewna nityØ4,0 mm - aluminium, stal, miedź, stal nierdzewna nityØ4,8/5,0 mm - aluminium, stal, miedź, stal nierdzewna | szt. | 1 |  | 0 |  | 0 | 0
5 | Poziomica classic | długość 100 cm | szt. | 1 |  | 0 |  | 0 | 0
6 | Poziomica classic | długość 40 cm | szt. | 1 |  | 0 |  | 0 | 0
7 | Zestaw spiral 22 mm Standard | Do maszyny do czyszczenia rur firma rothenberg nr katalogowy 72040 Ze sprzęgłem zabezpieczającym, pasujące do wszystkich maszyn czyszczących rury produkcji ROTHENBERGER-a R 550 do R 140 B. Proste i szybkie przedłużanie i skracanie spiral. Lekka praca w przypadku ciasnych łuków.Średnica 22 mm | szt. | 5 |  | 0 |  | 0 | 0
8 | Zestaw kluczy TORX 9 elem. | Klucze standardowej długości Rękojeść powlekana Zestaw składający się z 9 szt.: T10, T15, T20, T25, T27, T30, T40, T45, T50 | kpl. | 6 |  | 0 |  | 0 | 0
9 | Zestaw Kluczy płasko-oczkowych | .Zestaw 12 kluczy w rozmiarach 8-24mm plus etui. Przeznaczone do pracy w profesjonalnych warsztatach pod zmiennymi obciążeniami. Spełniają normy DIN 3113.Wykonane ze stali chromo-wanadowej.Płaszczyzna robocza odchylona o 15% (ułatwia manewrowanie kluczem) 12-kątna końcówka klucza Specjalny profil zębów podnoszący max moment dokręcania o 15% (bez uszkodzenia nakrętki)Satynowe wykończenie, minimalizujące poślizg klucza zanieczyszczonego olejem Zaokrąglone kształty przejścia między główką klucza i rękojeścią polerowana główka. Klucze kute matrycowo Doskonale wykalibrowany | kpl. | 6 |  | 0 |  | 0 | 0
10 | Haczyk demontażowy 35° | Haczyk demontażowy zgięty pod kątem 35 stopni. Ergonomiczna, dwukomponentowa rękojeść. Idealny do montażu i demontażu O-ringów, uszczelek i sprężyn. | szt. | 6 |  | 0 |  | 0 | 0
11 | Organizer mix | wymiarach 39 x 60 x 11 cm. Do komfortowego przechowywania oraz transport narzędzi. Wykonany z tworzywa | szt. | 4 |  | 0 |  | 0 | 0
12 | Wyciskacz do tub z silikonem, | 240 mm Wyciskacz do tub z silikonem o długości części na tubę 240 mm. Przeznaczony do tub o pojemności ok. 300 ml. Uchwyt ze stopu aluminium dobrze układa się w dłoni, co podnosi komfort pracy narzędziem. | szt. | 2 |  | 0 |  | 0 | 0
13 | Torba walizka narzędziowa na kołach | Wykonana z mocnego tkanego nylonu 600 x 600 Denier.Sztywna, wielkogabarytowa konstrukcja.Wytrzymałe koła i rękojeść zapewniają mobilność torby.Kieszenie wewnętrzne i zewnętrzne zapewniają dogodne przechowywanie narzędzi.Łatwy dostęp do wszystkich narzędzi.Bezpieczna kieszeń na cenne narzędzia | szt. | 6 |  | 0 |  | 0 | 0
14 | Szpadel | Szpadel wykonany jest z wysokiej jakoś stali hartowanej. do kopania, usuwania korzeni lub kępek trawy.Rączka w kształcie litery D podpora blatu szpadla, umożliwia efektywniejszą pracę.Wymiary :- długość: 117cm- szerokość ostrza: 18cm- waga: 1,8kg | szt. | 1 |  | 0 |  | 0 | 0
15 | Kilof | 2.25kg | szt. | 1 |  | 0 |  | 0 | 0
16 | Młotek budowlany | waga: 5 KG Młot budowlany Trzon z włókna szklanego dodatkowo rączka pokryta gumą zapewnia komfortowy i bezpieczny uchwyt narzędzia. | szt. | 1 |  | 0 |  | 0 | 0
17 | Pistolet do pianki montażowej | materiał stal nierdzewna, aluminium i mosiądzu,Elementy najbardziej narażone na zużycie w wyniku działania pianek i korozji, dodatkowo zabezpieczone powłoką PTFE. | szt. | 1 |  | 0 |  | 0 | 0
18 | Bariera nożycowa stalowa biało-czerwona do 3m | Bariera w całości wykonana ze stali lakierowanej na biały i czerwony kolor. Wysokość bariery całkowita 110 cm. Szerokość stóp - 55 cm. Długość bariery od 21 cm do 300 cm (stan złożony - stan rozciągnięty). Waga ok. 8,5 kg. Dolne nóżki stóp zabezpieczone są półokrągłymi zatyczkami. | szt. | 4 |  | 0 |  | 0 | 0
19 | Bariera nożycowa-studzienkowa stalowa biało-czerwona 1m2 | Bariera nożycowa-studzienkowa stalowa biało-czerwona 1m2 Bariera w całości wykonana ze stali lakierowanej na biały i czerwony kolor. Wysokość bariery w pozycji złożonej 116 cm. Max. rozciągnięcie bariery 130x130 cm, wysokość ok. 80 cm. Rozstaw optymalny 100x100 cm, wysokość ok. 100 cm. Waga 11 kg | szt. | 2 |  | 0 |  | 0 | 0
20 | Suwmiarka elektroniczna cyfrowa 0-150 mm | Zakres pomiaru: 0 – 150mm / 0 - 6"Dokładność pomiaru: 0.02 mm / 0.001" (w zakresie: 0-100 mm), 0.03 mm / 0.001" (w zakresie: 100-150mm)Powtarzalność: 0.01mm / 0.005" Maksymalna prędkość pomiaru: 1.5m/sek. 60"/sek.Zasilanie 1x bateria LR44 pojemność 180mAh Temperatura pracy: 0 - 40°C / 41 - 104°F Warunki pracy: wilgotność powietrza od 0 do 80% Temperatura przechowywania: -20°C do +70°C Opakowanie: pudełko plastikowe | szt. | 1 |  | 0 |  | 0 | 0
21 | Suwmiarka noniuszowa warsztatowa 0-500mm | Wykonana ze stali narzędziowej Szczęki hartowane Podziałka chromowana Z podcięciem szczęk, dla umożliwienia pomiarów wewnętrznych Tolerancja wg DIN 862. Rozdzielczość noniusza 0.05 mm Zakres pomiarowy 500 mm | szt. | 1 |  | 0 |  | 0 | 0
22 | Klucz szwedzki 45° Super S średnica 1" | Wykonany w całości jako odkuwka matrycowa ze stali chromowo-wanadowej ulepszonej ze wzmocnioną tuleją, szlifowanymi szczękami o korzystnych wymiarach 3 - punktowe mocowanie samoczynne zakleszczenie się, niezawodny i mocny uchwyt i trzymanie, również rur o gładkich powierzchniach Wyeliminowanie poślizgu dzięki odpowiedniemu uzębieniu, hartowanemu indukcyjni Uchwyt dwuteowy idealnie naddający się do mocowania materiałów o różnych kształtach, uniwersalne zastosowania | szt. | 7 |  | 0 |  | 0 | 0
23 | Tlenomierz osobisty Wodoodporny | Wyświetlacz LCD Wodoszczelna obudowa (IP 66) Galwaniczny czujnik tlenowy Zasilanie: bateria lub zasilacz Funkcja sygnalizacji gotowości do pracy oraz automatycznego wyłączenia Wymiary długość= 140 - 160 mm szerokość = 75 - 100 mm | szt. | 2 |  | 0 |  | 0 | 0
24 | Wciągarka elektryczna | zabezpieczenie prac na wysokości - zasilanie na baterie - zasilacz do wciągarki - waga 13-15 kg--wymiary 33x28x27 cm ±2 cm- odporna na wodę | szt. | 1 |  | 0 |  | 0 | 0
25 | 56 częściowy zestaw kluczy z grzechotkami | W zestawie: - Nasadki 1/4" - 4, 5 ,5.5 ,6, 6.5, 7, 8, 9, 10, 11, 12, 13mm - Nasadki 1/2" - 10,11,12,13,14,15,17,19,22,24,27,30,32mm - Nasadki do świec 1/2" - 16 i 21mm - Grzechotka 1/4" - Przegub 1/4" - Przedłużka 1/4" - Pokrętło 1/4" - Wkrętak z końcówka 1/4" - Nasadki typu TX 1/4" - TX20, TX25, TX27, TX30 - Nasadki typu HEX (imbus) 1/4" - HEX3, HEX4, HEX5, HEX6 - Nasadki typu PH 1/4" - PH1, PH2 - Nasadki z końcówką płaską - 5,5 ; 4 - Grzechotka 1/2" - Pokrętło 1/2" - Przedłużka 1/2" - Klucze typu L imbusowe - M1,25; M1,5; M2,0; M3,0 Elementy wykonane ze stali CrV 31 CrV3 w mocnej, powlekanej proszkowo walizce stalowej. | szt. | 1 |  | 0 |  | 0 | 0
26 | Klucze płasko-oczkowe | Zestaw 19 elementowy kluczy płasko-oczkowych z podwójną grzechotką + adaptery do bitów. obejmuje: 15 szt. kluczy płasko-oczkowych z podwójną grzechotką w rozmiarze: 5.5 mm, 6 mm, 7 mm, 8 mm, 9 mm, 10 mm, 11 mm, 12 mm, 13 mm, 14 mm, 15 mm, 16 mm, 17 mm, 18 mm, 19 mm; 3 adaptery szybkomocujące do kluczy z grzechotką: 1/4" x 10 mm, 3/8" x 13 mm, 1/2" x 19 mm; adapter do trzpieni BIT: 1/4" x 10 mm; | szt. | 1 |  | 0 |  | 0 | 0
27 | Miernik cęgowy | Specjalna obudowa pokryta elastomerem zapewnia ochronę przed upadkami i uszkodzeniami mechanicznymi. Funkcje pomiarowe - pomiar prądu AC do 400 A - pomiar prądu DC do 400 A - pomiar napięcia AC i DC do 600 V - pomiar rezystancji - test ciągłości z sygnalizacją akustyczną (beeper) dla rezystancji poniżej 50 Ω - pomiar temperatury (stopnie Fahrenheita lub Celsjusza) - pomiar częstotliwości - pomiar pojemności - test diody | szt. | 1 |  | 0 |  | 0 | 0
28 | Zestaw śrubokrętów | Zestaw z wymiennymi, izolowanymi klingami: - uchwyt wymienny - ruchoma nasadka - klinga płaska 0,4 x 2,5 - klinga płaska 0,5 x 3,0 - klinga płaska 0,8 x 4,0 - klinga PH1 - klinga PZ1 - klinga PH2 - klinga PZ2 - klinga PZ/FL 2 - Klucz do szafy rozdzielczej czterokątny 8x47 - Klucz do szafy rozdzielczej okrągły 5,3x47; | szt. | 2 |  | 0 |  | 0 | 0
29 | Zestaw wkrętaków | Zestaw wkrętaków 12 sztuk z otworami w rękojeści do zawieszenia wkrętaków. Zestaw zawiera wkrętaki: - płaskie: 5.5 x 100mm, 8 x 150 mm; - płaskie równoległe: 2.5 x 50 mm, 4 x 100 mm, 5.5 x 150 mm, 6.5 x 30 mm; - krzyżowe PH: PH0 x 75 mm, PH1 x 100 mm, PH2 x 125 mm; - krzyżowe PZ: PZ0 x 75 mm, PZ1 x 100 mm, PZ2 x 125 mm; | szt. | 3 |  | 0 |  | 0 | 0
30 | Zestaw wkrętaków do pobijania | Opis zestawu: - Klinga na całej długości narzędzia - Stalowy czop umożliwiający pobijanie - Rękojeść z udaroodpornego polipropylenu - Certyfikat GS - Asymetryczny kształt; ZAWARTOŚĆ: - Wkrętaki płaskie w rozmiarach: 4,5 x 75 mm, 5,5 x 100 mm, 6.5 x 100 mm - Wkrętaki krzyżowe w rozmiarach: PH1 x 80 mm, PH2 x 100 mm | szt. | 1 |  | 0 |  | 0 | 0
31 | Zestaw wkrętaków | Opis zestawu: - klinga wykonana ze stali chromowo-molibdenowo-wanadowej - rękojeść wykonana z elastometru W zestawie: - wkrętaki płaskie: 4,0 x 100 , 5,5 x 125 , 6,5 x 150 - wkrętaki krzyżowe: PH 1 x 80 , PH 2 x 100; | szt. | 3 |  | 0 |  | 0 | 0
32 | Klucze imbusowe | W zestawie 9 szt. kluczy: 1,5; 2,0; 2,5; 3,0; 4,0; 5,0; 6,0; 8,0; 10,0 mm Opis zestawu: - rękojeść umożliwiająca użycie klucza w pozycji I, T lub L - półkuliste końcówki; | szt. | 7 |  | 0 |  | 0 | 0
33 | Klucze płaskooczkowe z grzechotką | - Rozmiar w mm: 8 - uzupełnienie do zestawu kluczy płasko -oczkowych - Wydajne i szybkie jak grzechotka – mocowanie i luzowanie bez konieczności luzowania. - Głowica optymalnie wygięta (5°) do prac w wąskich przestrzeniach - Profil MaxiDrive Plus - Matowa powłoka niklowa chroniąca przed korozją. - Mechanizm grzechotki z przełącznikiem pozwalający na szybkie odkręcanie lub przykręcanie bez konieczności zdejmowania klucza | szt. | 6 |  | 0 |  | 0 | 0
34 | Klucze płaskooczkowe z grzechotką | Rozmiar w mm: 15 - uzupełnienie do zestawu kluczy płasko -oczkowych - Wydajne i szybkie jak grzechotka – mocowanie i luzowanie bez konieczności luzowania. - Głowica optymalnie wygięta (5°) do prac w wąskich przestrzeniach - Profil MaxiDrive Plus - Matowa powłoka niklowa chroniąca przed korozją. - Mechanizm grzechotki z przełącznikiem pozwalający na szybkie odkręcanie lub przykręcanie bez konieczności zdejmowania klucza | szt. | 2 |  | 0 |  | 0 | 0
35 | Pojemnik na tulejki kablowe | pusty, na tulejki 0,5-2,5 | szt. | 7 |  | 0 |  | 0 | 0
36 | Kablowa końcówka tulejkowa | 0,5/8 izol białe | szt. | 200 |  | 0 |  | 0 | 0
37 | Kablowa końcówka tulejkowa | 0,75/8 izol szare | szt. | 200 |  | 0 |  | 0 | 0
38 | Kablowa końcówka tulejkowa | 1/8 izol czerwona | szt. | 200 |  | 0 |  | 0 | 0
39 | Kablowa końcówka tulejkowa | 1,5/8 izol czarna | szt. | 200 |  | 0 |  | 0 | 0
40 | Kablowa końcówka tulejkowa | 2,5/8 izol niebieska | szt. | 200 |  | 0 |  | 0 | 0
41 | Kablowa końcówka tulejkowa | 4/10 izol szare | szt. | 200 |  | 0 |  | 0 | 0
42 | Automatyczne szczypce do sciągania izolacji | Opis: - Do przewodów jedno-, wielo- i cienkożyłowych od 0,2 do 6 mm² ze standardową izolacją - Z obcinakiem do drutu miedzianego i aluminiowego o przekroju do 2,5 mm² - Z regulowanym ogranicznikiem długości zdejmowanej izolacji w zakresie od 6,0 do 18,0 mm zapewniającym powtarzalność wyników pracy - Korpus: tworzywo sztuczne wzmacniane włóknem szklanym - Noże: specjalna stal narzędziowa, hartowana olejowo, wymienne | szt. | 7 |  | 0 |  | 0 | 0
43 | Obcinak boczny z funkcją odizolowywania | Obcinak boczny VDE z funkcją odizolowywania - izolacja 1000 V, - długość: 165mm, - forma szwedzka, - klasa bonitacji H, c 60, - hartowane olejowo, - ostrza hartowane indukcyjnie, - do miękkich i twardych drutów do 200 kp/mm² (N 2000), - chromowane na połysk, - izolacja nakładana. - odizolowywanie pojedynczych żył 1,5mm i 2,5mm. | szt. | 7 |  | 0 |  | 0 | 0
44 | Kombinerki | Kombinerki VDE - izolacja 1000 V, - długość: 185mm, - ze stali C 45, - hartowane olejowo, - szczypce dodatkowo hartowane indukcyjnie, - do miękkich i twardych drutów do 150 kp/mm2 (N 1500), - chromowane, - nasadzana osłona. | szt. | 7 |  | 0 |  | 0 | 0
45 | Szczypce zagięte | Szczypce dziobowe VDE odgięte - izolacja 1000 V, - długość: 200mm, - odgięte 45°, - ze stali C 45 - hartowane olejowo - szczypce dodatkowo hartowane indukcyjnie - do twardych drutów do 150 kp/mm² (N 1500) - chromowane | szt. | 7 |  | 0 |  | 0 | 0
46 | Klucz uniwersalny | Funkcje: - Klucz czworokątny wewnętrzny: 5, 6, 7-8, 9-10 mm. - Klucz trójkątny wewnętrzny: 7, 8-9, 10-11 mm. - Klucz ze skrzydłami (lotkami) szczelinowymi: 3-5 mm. - Klucz półksiężyc: 6 mm z karabińczykiem na łańcuszku. | szt. | 7 |  | 0 |  | 0 | 0
47 | Zestaw bitów | Zestaw: - 1 x 1/4"x50 - 3 x PH 1x25 - 10 x PH 2x25 - 2 x PH 3x25 - 3 x PZ 1x25 - 10 x PZ 2x25 - 2 x PZ 3x25 - 2 x TX 10x25 - 3 x TX 15x25 - 3 x TX 20x25 - 3 x TX 25x25 - 3 x TX 30x25 - 2 x TX 40x25 - 1 x 0.6x4.5x25 - 1 x 1.0x5.5x25 - 1 x 1.2x6.5x25 - 3 x 2.5x25 - 3 x 3.0x25 - 3 x 4.0x25 - 2 x 5.0x25 | szt. | 7 |  | 0 |  | 0 | 0
48 | Latarka czołowa | Opis: - dioda LED CREE - strumień świetlny 220 lm - regulowana głowica świetlna - obudowa z aluminium lotniczego | szt. | 7 |  | 0 |  | 0 | 0
49 | Taśma Miernicza Miarka Zwijana | Opis: - Długość taśmy 5m - Szerokość taśmy 19mm - Podział naniesiony zgodnie z normami Unii Europejskiej wg Dyrektywy MID, oznaczenie CE (podziałka mm) - Zabezpieczenie przed ścieraniem warstwą poliamidową | szt. | 7 |  | 0 |  | 0 | 0
50 | Torba narzędziowa | Opis: - Torba narzędziowa z materiału 14" - Wytrzymała tkanina poliestrowa 1200 x 1200 den. - Aluminiowy uchwyt do przenoszenia - Karabinki z nierdzewnego metalu mocujące pasek na ramię - Zamknięcie poprzez pokrywę z materiału - Pionowe przegródki - Boczny stojak na wkrętaki - Objętość użytkowa przechowywania: 34 litry - Wymiary (dł. x szer. x wys.): 42 x 24 x 34 cm | szt. | 7 |  | 0 |  | 0 | 0
51 | Spawarka do wykładzin PCV | moc: 1600W/230V wydajność: w zależności od dyszy do 280l/min temperatura do 700°C waga: 1,2kg | szt. | 1 |  | 0 |  | 0 | 0
52 | Zgrzewarka do foli PCV (membrany dachowej) | moc: 1600W/230V Średnica wylotu: ok 31 mm wydajność: w zależności od dyszy do 280 l/min temperatura do 650°C waga: 1,2 kg | szt. | 1 |  | 0 |  | 0 | 0
53 | Opalarka elektryczna HG 5030K z walizką 1600W | Stopień temperatury 2: 500 °C Wymiary (długość całkowita): 233 mm Moc znamionowa 1600 W Przepływ powietrza: 300 lub 500 l/min | szt. | 2 |  | 0 |  | 0 | 0
54 | Tarcza diamentowa segmentowa Bosh 125 mm |  | szt. | 5 |  | 0 |  | 0 | 0
55 | Zestaw wkrętaków Stanley Komplet składający się z różnych wkrętaków o różnych końcówkach |  | kpl. | 6 |  | 0 |  | 0 | 0
56 | Brzeszczoty do wyrzynarek T 101 BR HCS |  | op | 5 |  | 0 |  | 0 | 0
57 | Zestaw bitów do wkrętarki składający się z 31 szt. | Długość bitów 24 mm Standard ¼ Kompatybilne z uchwytami i grzechotkami do bitów ¼ Stanley i innych producentów | kpl. | 3 |  | 0 |  | 0 | 0
58 | Tarcza diamentowa do płytek ceramicznych Bosh 125 mm | Zestaw pięciu otwornic do twardej ceramiki korona diamentowa 68 mm korona diamentowa 51 mm korona diamentowa 35 mm korona diamentowa 25 mm frez diamentowy 20 mm walizka z tworzywa sztucznego z wkładem gąbkowym Długość robocza 35 mm Długość całkowita 50 mm Typ głowicy segment z samochłodzącą powłoką diamentową Rodzaj chwytu M14 Zastosowanie w jednoręcznych (małych) szlifierkach kątowych | szt. | 2 |  | 0 |  | 0 | 0
59 | Zestaw pięciu otwornic do twardej ceramiki Rodzaj chwytu M14 | korona diamentowa 68 mm korona diamentowa 51 mm korona diamentowa 35 mm korona diamentowa 25 mm frez diamentowy 20 mm walizka z tworzywa sztucznego z wkładem gąbkowym Długość robocza 35 mm Długość całkowita 50 mm | kpl. | 1 |  | 0 |  | 0 | 0
|  |  | Razem |  |  | 0 |  | 0 | 0
_________________________________________
_____________________________, dnia _______________________
(podpis kwalifikowanym podpisem elektronicznym osoby/osób upoważnionej/ upoważnionych do reprezentowania Wykonawcy/ Dane Wykonawcy /nazwa firmy/ adres )